## Sheet1
Caixa D’água	1000	l	1	m3
Altura (Comprim.)	15	m
Tubo (diametro)	1	“	0.0254	m
Pot. Motor	1	CV	0.7355	kW
Efic. Motor	0.9
Veloc. Água	0.5	m/s
Gravidade	9.81	m/s2
Coef. Perda	0.25
Perda de Carga	0.6000
Vazao (Q)	1.1033	m3/h
Tempo	0.9064	h	54.4	min